## Verbrauch
Plytelių siūlių glaisto skaičiuoklė

Siūlų glaistas:

Plytelių formatas:					Storis [cm]
					1,5

Siūlės išmatavimai:		Plotis [cm]		Gylis [cm]
		0,3		1,5

Išeiga m²:		0,94 kg

Bendras plytelių kiekis m²:		240 m²

Bendras suvartojimas:		225 kg

Pakuočių skaičius:		8	x	30 kg	=	240 kg
					16

					10		Material	Dichte	Gebinde		Format	Fugenfläche [cm²/m²]				Fliesen je m x	Fliesen je m y	Länge Rest x	Länge Rest y	Fugen in x	Fugen in y
					a	b	c	x	y	α	β	n	m
					1	MULTIFUGE 25 kg	1,60	25,0	1	60 x 60	119,64	60	60	0,30 cm	1	1	39,4	39,4	2	2
					2	MULTIFUGE 5 kg	1,60	5,0	2	50 x 50	119,64	50	50	0,30 cm	1	1	49,4	49,4	2	2
					3	MULTIFUGE Schmal 4 kg	1,35	4,0	3	40 x 60	149,46	40	60	0,30 cm	2	1	19,1	39,4	3	2
					4	MULTIFUGE Schmal 15 kg	1,35	15,0	4	40 x 40	179,19	40	40	0,30 cm	2	2	19,1	19,1	3	3
					5	BOTACT M 30 Flex-Fugenmörtel 25 kg	1,60	25,0	5	30 x 60	179,28	30	60	0,30 cm	3	1	8,8	39,4	4	2
					6	BOTACT M 30 Flex-Fugenmörtel 5 kg	1,60	5,0	6	30 x 30	238,56	30	30	0,30 cm	3	3	8,8	8,8	4	4
					7	SUPAX M 32 Fugenbunt 25 kg	1,60	25,0	7	25 x 33	218,8	25	33	0,30 cm	3	3	23,8	0	4	3,33
					8	SUPAX M 32 Fugenbunt 5 kg	1,60	5,0	8	25 x 25	238,56	25	25	0,30 cm	3	3	23,8	23,8	4	4
					9	BOTAMENT Garden PF 1K	1,65	25,0	9	20 x 25	268,2	20	25	0,30 cm	4	3	18,5	23,8	5	4
					10	BOTAMENT Garden PF 2K sand	1,35	25,0	10	20 x 20	297,75	20	20	0,30 cm	4	4	18,5	18,5	5	5
					11	BOTAMENT Garden PF 2K steingrau	1,40	25,0	11	18 x 18	356,76	18	18	0,30 cm	5	5	8,2	8,2	6	6
					12	BOTAMENT Garden PF 2K basalt	1,45	25,0	12	16 x 24	356,85	16	24	0,30 cm	6	4	1,9	2,5	7	5
		Fugenbreite					0,30 cm			13	BOTAMENT Garden ZF	2,10	25,0	13	16 x 18	386,22	16	18	0,30 cm	6	5	1,9	8,2	7	6
					14	BOTAMENT EF 500 Epoxidharzfugenmörtel 5 kg	1,70	5,0	14	16 x 16	415,59	16	16	0,30 cm	6	6	1,9	1,9	7	7
		Dichte des Fugenmaterials:					2,10 kg/l			15	BOTAMENT BTF 200 Terrachamp 5 kg	1,36	5,0	15	15 x 15	415,59	15	15	0,30 cm	6	6	7,9	7,9	7	7
					16	BOTAMENT CF 200 Spezial Fugenmörtel 30 kg	2,10	30,0	16	14 x 18	386,22	14	18	0,30 cm	6	5	13,9	8,2	7	6
		Fugenfläche je m²					0,02978			17	BOTAMENT S 250 Schwimmbadfuge 12 kg	2,10	12,0	17	14 x 16	415,59	14	16	0,30 cm	6	6	13,9	1,9	7	7
					18	BOTAMENT MF 300 Mosaikfugenmörtel 13 kg	1,95	13,0	18	14 x 14	415,59	14	14	0,30 cm	6	6	13,9	13,9	7	7
					19	BOTAMENT SF 100 Säurebaufugenmörtel 30 kg	2,20	30,0	19	12 x 16	474,33	12	16	0,30 cm	8	6	1,3	1,9	9	7
					20	11,5 x 24	415,95	11,5	24	0,30 cm	8	4	5,3	2,5	9	5
					21	10 x 20	445,5	10	20	0,30 cm	9	4	7	18,5	10	5
					22	10 x 12	561,9	10	12	0,30 cm	9	8	7	1,3	10	9
					8					23	10 x 10	591	10	10	0,30 cm	9	9	7	7	10	10
					24	8 x 10	678,3	8	10	0,30 cm	12	9	0,1	7	13	10
					25	8 x 8	764,79	8	8	0,30 cm	12	12	0,1	0,1	13	13
					26	6 x 6	936,96	6	6	0,30 cm	15	15	5,2	5,2	16	16
		- baltus laukelius butina užpildyti					27	5 x 5	1107,51	5	5	0,30 cm	18	18	4,3	4,3	19	19
		- geltoni laukeliai – skaičiuoklės rezultatai					28	4 x 4	1388,16	4	4	0,30 cm	23	23	0,8	0,8	24	24
					29	2 x 2	2465,76	2	2	0,30 cm	43	43	0,8	0,8	44	44